## Berechnungstool
Anlage C
Berechnungstool für die vereinfachte Bemessung von Trinkwassereinzugsgebieten
Eingabemaske | Werte hier eingeben
Grundwasserneubildung oder Zusickerung G [mm/a] | 135 | 4.2808 | l/s*km²
gestattete Jahresentnahme / mittlere Quellschüttung Q [m³/a] | 200000 | 6.342 | l/s
Hinweis: G und Q sind Eingangsgrößen für Gleichung [1] und [2].
Ergebnisse
|  | Zustromrichtung eingrenzbar |  | Zustromrichtung nicht eingrenzbar | Gleichung
|  | auf Sektor von 90° | auf Sektor von 180°
Porengrundwasserleiter | Sicherheitsfaktor fS | 2 | 4 | 8 | [2]
| Fläche FE [km²] | 2.963 | 5.9259 | 11.8519 | [2]
| Radius r [m] | 1940 | 1940 | 1940 | [3a], [3b], [3c]
| Unterstromige Grenze ab Fassung x0 [m] | 100 | 100 | - | [4]
Karst-/Kluftgrundwasserleiter | Sicherheitsfaktor fS | 3 | 6 | 12 | [2]
| Fläche FE [km²] | 4.4444 | 8.8889 | 17.7778 | [2]
| Radius r [m] | 2380 | 2380 | 2380 | [3a], [3b], [3c]
| Unterstromige Grenze ab Fassung x0 [m] | 120 | 120 | - | [4]
Hinweis: Die Ergebnisse für r und x0 werden auf Zehner gerundet dargestellt.
Zur Berechnung der geometrischen Eigenschaften sind gebiets- und fassungsspezifische Angaben zur Grundwasserneubildungs- bzw. Zusickerungsrate sowie zur Entnahme bzw. Quellschüttung in den gelb hinterlegten Zellen anzusetzen. Bei unbekannter oder Zusickerungsrate ist diese bei der zuständigen Behörde bzw. bei dem jeweiligen Landesamt anzufragen. Liegen keine landes- oder gebietsspezifischen Werte für die Grundwasserneubildungs- oder die Zusickerungsrate vor, kann zur Erstabschätzung hilfsweise ein Wert von 135 mm/a (nicht überdeckter Grundwasserleiter) bzw. 50 mm/a (überdeckter Grundwasserleiter) angenommen werden. Bei Quellwasserfassungen ist für die unterstromige Grenze des Einzugsgebietes nicht das Berechnungsergebnis (x0) , sondern generell eine Distanz von 20 m zur Fassung zu berücksichtigen.